## 设备属性表
填表步骤： 1、填写下面已有的服务属性，此为所有产品默认支持的属性，请填写带有蓝色表头的列 2、从"HiLink Service2.0"表格中选取此设备所支持的服务，将服务及服务下的所有属性拷贝到此表格，然后填写带有蓝色表头的列
设备类型 deviceType | 中文设备类型 deviceTypeCH | 服务实例 serviceId | 服务类型 serviceType（和serviceId 一致，用以兼容，工具生成时要保留） | 服务名称 ServiceName | 属性名 Characteristic Name | 操作权限 | 数据类型 CharacteristicType | 数据范围 | 内置枚举列表 | 最小值 | 最大值 | 步长 | 设备主动Report方式 | 描述
|  | ledOnoff | ledOnoff | 灯开关
[5 empty] | ledOnoff | GET/PUT | bool | 枚举-固定枚举范围 | 0-关 1-开 |  |  |  |  | 小苹果LED开关
|  | deviceList | deviceList | 遥控器列表 | [9 empty] | 遥控器子设备列表
[5 empty] | number | GET | int | 整数-自定义取值范围 |  | 10 | 32 | 1 |  | 遥控器列表数
[5 empty] | deviceCapacity | GET | string(64) | [6 empty] | 设备能力，缺省具备6类设备能力：1-机顶盒，2-电视机，7-空调，10-电视盒子，8-灯泡，6-风扇。 后续如果增加一类设备，填充此设备, 以逗号隔开。 例如：增加 5-投影仪，12-扫地机，填充为 “1,2,7,10,8,6,5,12” 其它 13-音响, 15-空气净化器, 14-照相机, 16-洗脚盆, 17-汽车音响
[5 empty] | list |  | array[object] | [6 empty] | 使用数组表述遥控器设备列表
[5 empty] | hname |  | string(16) | [6 empty] | 别名，不需要下发给小苹果
[5 empty] | index | PUT | int | 整数-自定义取值范围 | [5 empty] | 遥控器编号
[5 empty] | hid |  | string(32) | [6 empty] | 用户添加的遥控器唯一标识，不需要下发给小苹果
[5 empty] | beRmodel |  | string(16) | [6 empty] | 设备型号例如 IR5618，不需要下发给小苹果
[5 empty] | bid |  | int | 整数-自定义取值范围 | [5 empty] | 设备型号编码 例如 1739，不需要下发给小苹果
[5 empty] | brand |  | string(32) | [6 empty] | 设备名称 例如 霍顿照明 HDLight，不需要下发给小苹果
[5 empty] | name |  | string(32) | [6 empty] | 设备厂家 例如 霍顿照明，不需要下发给小苹果
[5 empty] | rid | PUT | string(32) | [6 empty] | 遥控器设备ID 例如 20160923114101
[5 empty] | rmodel |  | string(16) | [6 empty] | 遥控器设备型号 例如 IR5618，不需要下发给小苹果
[5 empty] | tid | PUT | int | 整数-自定义取值范围 | [5 empty] | 遥控器设备类型号 例如8
[5 empty] | type |  | string(16) | [6 empty] | 遥控器子设备类型，例如灯泡，不需要下发给小苹果
[5 empty] | ui |  | int | 整数-自定义取值范围 | [5 empty] | 遥控器云端字符，不需要下发给小苹果
[5 empty] | zip | PUT | string(8) | [6 empty] | 遥控器云端字符
[5 empty] | devId |  | string(32) | [6 empty] | 遥控器设备devId
|  | cmdList | cmdList | 遥控器的指令集 | [9 empty] | 每个遥控器的控制指令集合
[5 empty] | url | PUT | string(256) | [6 empty] | 下载遥控器的URL地址 例如："{domain: "http://hwh5.yaokantv.com", path: "/huawei/l.php", method: "POST", param: { m: "live", c: "remote_details", rid: "20021306190011", zip: "1" } }"
[5 empty] | list |  | array[object] | [6 empty] | 遥控器指令集，指令集定义见表，废弃
[5 empty] | kid | PUT | string(16) | [6 empty] | 按键id号，废弃
[5 empty] | src | PUT | string(128) | [6 empty] | 按键对应的输入src值，废弃
|  | airKey | airKey | 空调类控制 | [9 empty] | 空调类控制，需要所有参数一起下发
[5 empty] | power | PUT | enum | 枚举-固定枚举范围 | 0-关机 1-开机 |  |  |  |  | 电源按键（不要用）
[5 empty] | mode | PUT | enum | 枚举-固定枚举范围 | 0-自动 1-抽湿 2-送风 3-制热 4-制冷 | 1.为自动，抽湿时，温度设16度 2.抽湿，风速1档 3.送风，无自动档风 |  |  |  | 模式
[5 empty] | wind | PUT | enum | 枚举-固定枚举范围 | 0-自动 1-1档 2-2档 3-3档 |  |  |  |  | 风量
[5 empty] | temp | PUT | int | 整数-固定取值范围 |  | 16 | 30 | 1 |  | 温度
[5 empty] | up | PUT | enum | 枚举-固定枚举范围 | 0-上下扫风关 1-上下扫风开 |  |  |  |  | 上下扫风
[5 empty] | left | PUT | enum | 枚举-固定枚举范围 | 0-左右扫风关 1-左右扫风开 |  |  |  |  | 左右扫风
|  | controlKey | controlKey | 控制指令 | [9 empty] | 其它所以控制指令
[5 empty] | controlKey | PUT | string(256) | [6 empty] | 控制指令
[5 empty] | matchKey | PUT | string(256) | [6 empty] | 对码的码值
[5 empty] | feedKey | REPORT/GET | string(256) | [6 empty] | 用于一键匹配/智能匹配 返回的码值
|  | netInfo | netInfo | 网络信息
[5 empty] | intensity | GET | enum | 枚举-固定枚举范围 | 20-0格信号 40-1格信号 60-2格信号 80-3格信号 100-4格信号 | 0 | 100 |  | 变化上报 | 信号强度，Intensity 使用打分的方式来直观表示信号强度，定义 Intensity = 20 when RSSI < -89 db (0格信号) Intensity = 40 when RSSI 在[-83,-88] db (1格信号) Intensity = 60 when RSSI在[-82,-76] db (2格信号) Intensity = 80 when RSSI在[-66,-75] db (3格信号) Intensity = 100 when RSSI>=-65 db (4格信号)
[5 empty] | RSSI | GET | int | 整数-自定义取值范围 |  |  |  |  | 变化上报 | RSSI，随intensity一起上报
[5 empty] | SSID | GET | string(32) | [6 empty] | 路由器SSID
[5 empty] | BSSID | GET | string(32) | [6 empty] | 路由器的BSSID
[5 empty] | IP | GET | string(15) | [6 empty] | IP地址
|  | update | update | 升级 | [9 empty] | 升级服务；厂家自己支持
[5 empty] | action | PUT | enum | 枚举-固定枚举范围 | 0-检查新版本 1-启动升级 |  |  |  | 无需上报 | 触发设备检测升级或者启动升级
[5 empty] | version | GET | string | [6 empty] | 设备版本信息；如果没有新版本，则该字段为空
[5 empty] | introduction | GET | string | [6 empty] | 设备版本的描述信息
[5 empty] | progress | GET | int |  |  | 0 | 101 |  |  | 设备自动上报，升级进度； 如果>100，则为升级失败； 如果要返回错误码，则复用此字段，赋值为>100数值，支持的错误码： 1000：无法网络通信 1001：镜像下载网络异常 1002：校验失败 1003：写入失败
[5 empty] | bootTime | GET | int | [6 empty] | 对于无法计量升级进度的，如版本写入、重启等，通过该时间上报升级完成的大概时间

## 属性联动表
请在此填写联动的主属性： | ServiceID | Characteristic Name
主属性的取值 | 被联动属性的服务名 | 被联动属性名 | 最小值 | 最大值 | 步进 | 枚举列表 | 默认值 | 描述 | 填写说明
Value | serviceId | Characteristic Name | Min | Max | Step | Enum | Default | Description | Tips
Note on A5: huawei: 若存在多个相同的服务示例，请在服务名后用数字编号，从序号1开始。 比如插排的两个插口： switch1,switch2
Note on G5: huawei: 格式为 [数值]-[名称] 其中，名称为显示在UI的中文名称 数值一般从0开始编号

## 字段说明
| 字段含义 | 举例说明 | 备注
设备类型 deviceType | 设备类型ID对应的设备类型名称 | 照明类设备为：Lamp 空调类设备为：Air Conditioner
中文设备类型 deviceTypeCH | 设备类型ID对应的设备类型中文名称 | 详细见<交互属性表>
服务实例 serviceId | 设备能力的子集，每个服务下挂一个或多个参数(属性)，所有服务ID合集构成设备的整体能力。 APP在GET/PUT 下发指令时，以URL = xxx/{path}/{sid}执行。 | 灯由多个能力单元组成： 开关 亮度 RGB 照明模式 定时 | 缩写为sid
服务名称 ServiceName | 服务名称，用于解释设备的通用名称
属性名 CharacteristicName | 参数或属性，设备能力的最小单元，1个或多个参数构成一个Service | 详细见<交互属性表>
数据类型 CharacteristicType | bool: 1 = true and 0 = false; enum: 枚举型 Int:有符号32位整数，占4字节； string(x):字符串类型，包含结束符\0的长度，如string(40)为长度40的字符串；string等同于byte； array:数组类型，通过[]标识；
操作权限 | APP触发行为； GET（获取）：触发方为APP，设备被动响应 PUT（设置）：设置方为APP，设备被动响应 NotAllowed : 表示不允许APP GET/PUT 动作(由设备事件触发主动上报)
数据范围 | bool或者int类型时，需要设置数据范围： "枚举-固定枚举范围"：不可更改枚举范围，及枚举值描述 "枚举-自定义枚举范围"：以兼容方式扩展枚举范围 "整数-固定取值范围"：不可更改整数取值范围 "整数-自定义取值范围"：以兼容方式扩展整数取值范围
内置枚举列表 | 在“数据范围”取枚举时，必须填写枚举值的定义 | 灯的模式为enum型，其“数据范围”定为“枚举-固定枚举范围”，对应需填写枚举值的定义如下： 0-无模式 1-会客模式 2-休闲模式 3-观影模式 4-用餐模式 5-变幻模式 6-浪漫模式 7-工作模式 8-睡眠模式 9-阅读模式 …
最小值 | int 类型的最小取值
最大值 | int 类型的最大取值
设备主动Report方式 | 设备主动行为，上报方式： “变化上报”和 “按xx时间间隔上报” “不需上报” | 1 灯的亮度设置为“变化上报”，表示如果灯的亮度只要发生变化，就立即主动上报给APP； 2 空气检测仪的PM2.5参数设置为“按10分钟间隔上报”，表示每10分钟主动上报一次给APP 上报接口详细见<SDK开发指南>
描述 | 对参数的详细描述

## 修改记录
时间 | 相关人 | 变更
2018-06-27 | 华为 | 刷新IFTTT部分

## IFTTT列表
支持的IFTTT属性 | 菜单(用户添加的遥控器列表) | 菜单 | 复选
执行动作 | 【**空调】 | 电源 | 电源开
执行动作 |  |  | 电源关
执行动作 |  | 模式 | 制热模式
执行动作 |  |  | 制冷模式
执行动作 |  |  | 自动模式
执行动作 |  |  | 送风模式
执行动作 |  |  | 除湿模式
执行动作 |  | 风量 | 自动
执行动作 |  |  | 1档
执行动作 |  |  | 2档
执行动作 |  |  | 3档
执行动作 |  | 上下扫风 | 扫风关
执行动作 |  |  | 扫风开
执行动作 |  | 左右扫风 | 扫风关
执行动作 |  |  | 扫风开
执行动作 |  | 温度 | 温度值
执行动作 | 【**电视】 | 电源开关
执行动作 |  | 电源开关
执行动作 |  | 数字键0-9
执行动作 | 【**机顶盒】 | 电源开关
执行动作 |  | 电源开关
执行动作 |  | 数字键0-9
执行动作 |  | 播放
执行动作 |  | 暂停
执行动作 | 【**电视盒子】 | 电源开关
执行动作 |  | 电源开关
执行动作 | 【**灯泡】 | 开
执行动作 |  | 关
执行动作 | 【**风扇】 | 开
执行动作 |  | 关